## Sheet
Simbolo | Valore
A | complessi, unita'
B | trasduttori di una grandezza non elettrica in una elettrica o viceversa
C | condensatori
D | operazioni binarie, dispositivi di temporizzazione, dispositivi di memorizzazione
E | materiali diversi
F | dispositivi di protezione
G | generatori, alimentatori
H | dispositivi di segnalazione
K | bobine per rele' e contattori, blocchi di potenza per contattori
L | induttanze
M | motori
N | circuiti integrati analogici
P | strumenti di misura, dispositivi di prova
Q | apparecchi di manovra per circuiti di potenza
R | resistori
S | apparecchi di comando e di controllo
T | trasformatori
U | modulatori convertitori
V | tubi elettronici semiconduttori
W | vie di trasmissione guide d'onda, antenne
X | morsetti, prese, spine
Y | apparecchi meccanici azionati meccanicamente
Z | trasformatori adattatori di impedenza, equalizzatori, limitatori di banda
AD | Amplificatori a transistor
AJ | Amplificatori a circuiti integrati
AM | Amplificatori magnetici
AP | Circuiti stampati (Schede)
AR | Racks
AS | Avviatori motori
BB | Apparecchi telefonici
BC | Interruttori crepuscolari
BF | Cellule fotoelettriche
BI | Misuratori d'induttanza
BL | Trasduttori di livello
BM | Microfoni
BP | Trasduttori di pressione
BQ | Trasduttori di posizione
BR | Trasduttori di rotazione (Tachimetriche)
BS | Altoparlanti
BT | Trasduttori di temperatura
BU | Sensori di ultrasuoni
BV | Trasduttori di velocita'
BW | Trasduttori di potenza indiretta
BY | Trasduttori per cosfimetri
EC | Condizionatori
EE | Elettrodomestici in generale
EH | Dispositivi di riscaldamento (Scaldiglie)
EL | Lampade di illuminazione (apparecchi di illuminazione)
EV | Ventilatori
FA | Protezioni magnetiche
FF | Rele' di frequenza
FR | Protezioni termiche
FS | Protezioni sovratensioni
FU | Fusibili
FV | Rele' tensione
GB | Batteria di accumulatori
GC | Commutatrici
GD | Generatori corrente continua
GF | Convertitori di frequenza
GS | Generatori corrente alternata
HA | Segnalazioni acustiche
HC | Led
HL | Segnalazioni luminose
HS | Sistemi di allarme
KA | Rele' ausiliari
KD | Rele' differenziali
KF | Rele' d'intensita'
KL | Rele' bistabili - monostabili
KM | Contattori, rele'
KP | Rele' polarizzati
KR | Rele' reed
KS | Rele' - rele' passo passo
KT | Rele' temporizzatori
KV | Rele' statici
MD | Motori in corrente continua
MS | Motori in corrente alternata
PA | Amperometri
PC | Contaimpulsi
PF | Frequenzimetri
PG | Termometri
PJ | Contatori di energia (Wattmetri)
PM | Strumento multifunzione
PN | Tachimetri
PO | Cosfimetri - frequenzimetri
PS | Resistori
PT | Contaore, orologi
PV | Voltmetri
PY | Cosfimetro
QD | Int. differenziali - blocchi differenziali
QF | Interruttori automatici
QG | Rele' preferenziali
QM | Interruttori di potenza (protezione motore)
QO | Interruttori orari
QR | Interruttori crepuscolari
QS | Sezionatori
QU | Sezionatori con fusibili
RD | Dimmer
RM | Resistori di avviamento
RP | Potenziometri
RR | Resistori
RS | Shunt (derivatori)
RV | Reostati
SA | Selettori
SB | Pulsanti
SC | Commutatori
SE | Finecorsa statici
SF | Finecorsa
SH | Pulsanti luminosi
SL | Livellostati
SP | Predispositori
SQ | Finecorsa di prossimita'
SR | Finecorsa rotativi
SS | Interruttori e deviatori per uso civile
SV | Commutatori voltmetrici
TA | Trasformatori amperometrici
TC | Trasformatori circuiti di comando
TM | Trasformatori di potenza
TR | Trasformatori - trasformatori di sicurezza
TS | Stabilizzatori magnetici
TV | Trasformatori voltmetrici
UA | Convertitori di Ccrrente
UD | Convertitori digitali/analogici
UF | Convertitori di frequenza
UJ | Convertitori di potenza
UN | Convetitori analogici/digitali
UV | Convertitori di tensione
VC | Raddrizzatori circuiti di comando
VD | Diodi
VN | Transistori
VT | Tiristori
VZ | Zener
WA | Antenne
WB | Sbarre distributrici
WC | Cavi
XC | Connettori
XJ | Spinotti di prova
XP | Spine
XS | Prese
XT | Morsetti
YA | Apparecchi elettromagnetici
YB | Freni elettromagnetici
YC | Frizioni elettromagnetiche
YV | Elettrovalvole